## Full 1
IVM021 | U | Boca de ventilació per a interiors.
Boca de ventilació per a interiors, circular, regulació amb caragol, adequada per extracció i impulsió, "BAXI", amb connexió de 125 mm de diàmetre, amb maneguet de fals sostre.
Codi |  | Unitat | Descripció | Rendiment | Preu unitari | Import
1 |  |  | Materials
mt42bax584a |  | U | Boca de ventilació per a interiors, circular, regulació amb caragol, adequada per extracció i impulsió, "BAXI", amb connexió de 125 mm de diàmetre. | 1 | 23.4 | 23.4
mt42bax578a |  | U | Maneguet de fals sostre, "BAXI", amb connexió de 63 mm de diàmetre al conducte flexible i de 125 mm de diàmetre a la boca de ventilació. | 1 | 60 | 60
mt42bax576a |  | U | Anella d'encastament per a conducte flexible de 63 mm de diàmetre, "BAXI". | 1 | 1.71 | 1.71
mt42bax577a |  | U | Junt per a conducte flexible de 63 mm de diàmetre, "BAXI". | 1 | 2.61 | 2.61
|  |  |  | Subtotal materials: |  | 87.72
2 |  |  | Mà d'obra
mo005 |  | h | Oficial 1ª instal·lador de climatització. | 0.194 | 29.34 | 5.69
mo104 |  | h | Ajudant instal·lador de climatització. | 0.194 | 25.25 | 4.9
|  |  |  | Subtotal mà d'obra: |  | 10.59
3 |  |  | Costos directes complementaris
|  | % | Costos directes complementaris | 2 | 98.31 | 1.97
Cost de manteniment decennal: 17,05€ en els primers 10 anys. |  |  |  | Costos directes (1+2+3): |  | 100.28