## Full 1
IVM024 | U | Reixeta per exteriors.
Reixeta quadrada de plàstic per exteriors, "BAXI", color blanc RAL 9010, amb mosquitera, per a conducte d'admissió o extracció de 125 mm de diàmetre. Inclús elements de fixació.
Codi |  | Unitat | Descripció | Rendiment | Preu unitari | Import
1 |  |  | Materials
mt42bax583a |  | U | Reixeta quadrada de plàstic per exteriors, "BAXI", color blanc RAL 9010, amb mosquitera, per a conducte d'admissió o extracció de 125 mm de diàmetre, amb elements de fixació. | 1 | 7.55 | 7.55
|  |  |  | Subtotal materials: |  | 7.55
2 |  |  | Mà d'obra
mo011 |  | h | Oficial 1ª muntador. | 0.324 | 29.34 | 9.51
mo080 |  | h | Ajudant muntador. | 0.324 | 25.28 | 8.19
|  |  |  | Subtotal mà d'obra: |  | 17.7
3 |  |  | Costos directes complementaris
|  | % | Costos directes complementaris | 2 | 25.25 | 0.51
Cost de manteniment decennal: 1,29€ en els primers 10 anys. |  |  |  | Costos directes (1+2+3): |  | 25.76