## Full 1
IVM026 | U | Recuperador de calor.
Recuperador de calor aire-aire, model Sila RTC 200 "BAXI", muntatge horitzontal, qualificació energètica classe A, cabal d'aire màxim 206 m³/h, pressió estàtica a cabal d'aire màxim 162 Pa, pressió sonora a 3 m 22,8 dBA, eficiència de recuperació calorífica 92%, dimensions 237x859x551 mm, pes 24 kg, alimentació monofàsica (230V/50Hz), bescanviador de calor extraïble de poliestirè, de flux creuat, diàmetre dels conductes 125 mm, ventiladors amb motors EC de baix consum de 3 velocitats, 2 filtres d'aire (tipus F5), bypass amb servomotor per a canvi automàtic de mode d'operació de recuperació a free-cooling, carcassa exterior d'acer galvanitzat, 3 sensors de temperatura i control remot per cable, amb indicador de canvi de filtre, selector d'apagada i encesa, selecció de la velocitat dels ventiladors i senyal d'anomalies. Accessoris: plènum de distribució d'aire, amb entrada de 125 mm de diàmetre i 6 sortides de 63 mm de diàmetre, amb un diafragma per a la regulació del cabal d'aire en cada sortida i 3 tapes per a les sortides d'aire no utilitzades. Inclús elements per a suspensió del sostre.
Codi |  | Unitat | Descripció | Rendiment | Preu unitari | Import
1 |  |  | Materials
mt42bax101a |  | U | Recuperador de calor aire-aire, model Sila RTC 200 "BAXI", muntatge horitzontal, qualificació energètica classe A, cabal d'aire màxim 206 m³/h, pressió estàtica a cabal d'aire màxim 162 Pa, pressió sonora a 3 m 22,8 dBA, eficiència de recuperació calorífica 92%, dimensions 237x859x551 mm, pes 24 kg, alimentació monofàsica (230V/50Hz), bescanviador de calor extraïble de poliestirè, de flux creuat, diàmetre dels conductes 125 mm, ventiladors amb motors EC de baix consum de 3 velocitats, 2 filtres d'aire (tipus F5), bypass amb servomotor per a canvi automàtic de mode d'operació de recuperació a free-cooling, carcassa exterior d'acer galvanitzat, 3 sensors de temperatura i control remot per cable, amb indicador de canvi de filtre, selector d'apagada i encesa, selecció de la velocitat dels ventiladors i senyal d'anomalies. | 1 | 1943 | 1943
mt42bax580a |  | U | Plènum de distribució d'aire, amb entrada de 125 mm de diàmetre i 6 sortides de 63 mm de diàmetre, amb un diafragma per a la regulació del cabal d'aire en cada sortida i 3 tapes per a les sortides d'aire no utilitzades, "BAXI", per a recuperador de calor. | 2 | 206 | 412
mt42bax576a |  | U | Anella d'encastament per a conducte flexible de 63 mm de diàmetre, "BAXI". | 12 | 1.71 | 20.52
mt42bax577a |  | U | Junt per a conducte flexible de 63 mm de diàmetre, "BAXI". | 12 | 2.61 | 31.32
mt42www090 |  | U | Kit de suports per a suspensió del sostre, format per quatre varetes roscades d'acer galvanitzat, amb els seus tacs, rosques i volanderes corresponents. | 1 | 22 | 22
|  |  |  | Subtotal materials: |  | 2428.84
2 |  |  | Mà d'obra
mo011 |  | h | Oficial 1ª muntador. | 0.777 | 29.34 | 22.8
mo080 |  | h | Ajudant muntador. | 0.777 | 25.28 | 19.64
|  |  |  | Subtotal mà d'obra: |  | 42.44
3 |  |  | Costos directes complementaris
|  | % | Costos directes complementaris | 2 | 2471.28 | 49.43
Cost de manteniment decennal: 428,52€ en els primers 10 anys. |  |  |  | Costos directes (1+2+3): |  | 2520.71